## Sheet1
REFERENCE | QTY | VALUE | FOOTPRINT | PART NAME | LCSC Part #
C5, C7 | 2 | 4.7uF | 0805 | CL21A475KAQNNNE | C1779
C8 | 1 | 10nF | 0805 | CL21B103KBANNNC | C1710
C1, C2, C9 | 3 | 1uF | 0805 | CL21B105KBFNNNE | C28323
C3, C4, C6, C11-C17 | 10 | 0.1uF | 0805 | CC0805KRX7R9BB104 | C49678
C10, C18 | 2 | 4.7nF | 0805 | 0805B472K500NT | C1744
C19 | 1 | 10uF | 0805 | CL21A106KAYNNNE | C15850
D1-D68 | 68 |  | SOD-123 | 1N4148W | C81598
D69 | 1 |  | SOD-123 | RB060M-60 | C115330
F1 | 1 | 500mA | 1206 | 1206L050/15YR | C151162
Q1 | 1 |  | SOT-23-3 | DTC123JKAT146 | C111724
R1, R2 | 2 | 5.1k | 0805 | 0805W8F5101T5E | C27834
R3 | 1 | 1M | 0805 | 0805W8F1004T5E | C17514
R4 | 1 | 100k | 0805 | 0805W8F1003T5E | C17407
R5, R6 | 2 | 4.7k | 0805 | 0805W8F4701T5E | C17673
S1 | 1 |  | 5.1 x 5.1 MM | TS-1187A-B-A-B | C318884
U1 | 1 |  | 48-UFQFPN (7x7) | STM32F072CBU6 | C92504
U2 | 1 |  | SOT-23-6 | SRV05-4-P-T7 | C85364
U3 | 1 |  | SOT-23 | XC6206P332MR | C5446
U4 | 1 |  | SOT-23-5 | SN74LVC1G07DBVR | C7829